## 설계검토 체크리스트
거푸집·동바리 설계·검토 체크리스트
적용기준: KDS 21 50 00:2024 · KCS 21 50 05 · 산업안전보건기준규칙 · KOSHA D-C-9-2026
현장명 |  |  | 공종
작성자 |  |  | 작성일
구분 | No | 점검 항목 | 기준 / 근거 | 확인 | 비고
설계 일반·조건 | 1 | 적용 기준 확인 (KDS 21 50 00:2024 · KCS 21 50 05 · 산안규칙) | 설계 전 최신본 확인
| 2 | 구조형식·배치계획 수립 (파이프서포트 / 시스템동바리 구분) | 조립도 기준
| 3 | 콘크리트 단위중량·타설계획(속도·온도·순서) 명시 | 측압 산정 입력
| 4 | 조립도(시공상세도) 작성 및 검토 | 산안규칙 제331조
하중 산정 | 5 | 연직하중 = 고정하중 + 작업하중, 최소 5.0 kN/m² 이상 | KDS 21 50 00
| 6 | 작업(활)하중 최소 2.5 kN/m² 적용 | KDS 21 50 00
| 7 | 콘크리트 측압 P=Cw·Cc·(7.2+785R/(T+17.8)), 상·하한 30 ~ γc·H | KDS 측압식
| 8 | 최소 수평하중 = max(연직하중의 2%, 1.5 kN/m) 적용 | KDS 21 50 00
| 9 | 풍하중 검토(옥외·고소) 필요시 반영 | KDS 41 12 00
부재 설계(거푸집) | 10 | 합판 허용응력 fb=16.8, fs=0.63, E=11,000 MPa 적용 | KDS 표 2.2-2(2024)
| 11 | 장선·멍에 휨·전단·처짐 검토 (처짐한계 L/360, 상한 3mm) | KDS 21 50 00
| 12 | 목재 허용응력 fb=13.0, fs=0.78, E=11,000 MPa 적용 | KDS 표 2.3-1
| 13 | 강재(SS275) 허용휨 ≈160 MPa(0.6Fy) 적용 | KDS
동바리(지주) | 14 | 파이프서포트 허용하중 13.3 kN(≤3.0m, 40kN÷SF 3.0) 이내 | KDS 표 2.6-1
| 15 | 적용높이별 허용 저감 반영 (3.5m 9.8 / 4.0m 7.5 kN) | 좌굴 기준
| 16 | 이음 3개 이하 (4개 이상 금지) | 산안규칙 제332조의2
| 17 | 높이 3.5m 초과 시 수평연결재 2m 이내·2방향 설치 | 산안규칙
| 18 | 높이 4.1m 초과 시 시스템동바리 적용 검토 | KDS·KOSHA
| 19 | 좌굴(세장비) 검토 및 수평연결재로 좌굴장 단축 | KDS
연결·정착·가새 | 20 | 타이볼트·폼타이 인장 검토 및 간격 적정 | 측압 대응
| 21 | 클램프·핀 등 연결철물 허용내력 확인 | 제품 성능
| 22 | 수평·수직 가새 설치로 횡변위·전도 억제 | 산안규칙
지반·받침 | 23 | 동바리 하부 지반 지지력 확인, 침하 방지(깔판·받침) | 산안규칙 제332조
| 24 | 경사면·되메우기부 부등침하 대책 수립
시공·안전 | 25 | 조립도에 따른 시공 및 자재 규격 일치 | 현장 확인
| 26 | 콘크리트 타설순서·편심 타설 방지 계획 | KCS 21 50 05
| 27 | 타설 중 변형·침하 모니터링 및 긴급조치 계획 | 산안규칙
| 28 | 작업발판·안전난간·출입통제(펌프카 붐대 하부 등) | KOSHA D-C-9-2026
해체 | 29 | 해체강도 확보 — 단층 fck×2/3(≥14MPa), 다층 fck | KCS 표 3.3-1
| 30 | 다층 구조 시 3개 층 동바리 존치 | KCS
| 31 | 압축강도 시험(현장양생 공시체)으로 확인 후 해체 | KCS
| 32 | 해체 순서·낙하물 방지 계획 수립 | 산안규칙