## 하중계산
거푸집·동바리 하중계산 양식
노란칸(파란 글자)만 입력하면 결과가 자동 계산됩니다. 기준: KDS 21 50 00:2024
항목 | 기호 | 값 | 단위 | 근거 / 비고
1. 연직하중 (슬래브 거푸집)
콘크리트 단위중량 | γc | 24 | kN/m³ | 철근콘크리트
부재 두께 | t | 0.2 | m | 슬래브 두께
거푸집 자중 | wf | 0.4 | kN/m² | 유로폼 등
작업(활)하중 | wLL | 2.5 | kN/m² | KDS 최소 2.5
콘크리트 자중 | wc | 4.8 | kN/m² | γc×t
고정하중 합계 | wDL | 5.2 | kN/m² | 콘크리트+거푸집
설계 연직하중 | w | 7.7 | kN/m² | 고정+작업
최소 규정값 | w_min | 5 | kN/m² | KDS 최소
적용 연직하중 | w_d | 7.7 | kN/m²
판정 |  | 만족 (OK)
2. 콘크리트 측압 (벽체·기둥)
단위중량계수 | Cw | 1 | - | KDS
시멘트계수 | Cc | 1 | - | 지연제 없으면 1.0
타설속도 | R | 1.5 | m/h
콘크리트 온도 | T | 20 | ℃
벽체(타설) 높이 | H | 3 | m
콘크리트 단위중량 | γc2 | 24 | kN/m³
측압 계산값 | P | 38.3508 | kN/m² | KDS 측압식
하한 | P_min | 30 | kN/m² | KDS
상한(액압) | P_max | 72 | kN/m² | γc×H
설계 측압 | P_d | 38.3508 | kN/m² | 상·하한 적용
3. 동바리 최소 수평하중
연직하중 | w' | 7.7 | kN/m² | 위 1.의 적용 연직하중
배치간격 X | sx | 1.2 | m
배치간격 Y | sy | 1.2 | m
부담면적 | A | 1.44 | m² | sx×sy
동바리 1개 수직하중 | P1 | 11.088 | kN | w×A
기준①: 수직하중 2% | H1 | 0.22176 | kN
기준②: 1.5 kN/m | H2 | 1.8 | kN
최소 수평하중 | H_min | 1.8 | kN | max(①,②), X·Y 각 방향
※ 파이프서포트 허용하중(참고): ≤3.0m 13.3 / 3.5m 9.8 / 4.0m 7.5 kN (40kN ÷ 안전율 3.0). 수직하중 P1 이 허용하중 이하인지 별도 확인.